## Sheet1
参数名称 | 理论知识点 | 含义
时钟同步模式 | 两种同步类型 | 相位同步又称为时间同步，FDD系统要求频率同步，TDD要求相位同步
Qos标识类型 | QOS流原理 | 标识Qos类型，5GC下为5QI，EPC为QCI
Qos分类标识 |  | 不同的5QI/QCI标识对应的包时延、误码率、平均时间窗口、最大数据突发量不同，1-4,65-67,75为GBR，其他为Non-GBR
业务承载类型
非确认模式RLC序列号长度 | RLC处理过程 | RLC的处理过程：DL RLC SDU（PDCP PDU）→RLC PDU（MAC SDU），UL RLC PDU→RLC SDU。RLC有三种模式：TM、AM、UM，UM不支持重传支持分段/重组，AM支持分段/重组、重复删除和重传。序列号用来标识输入的SDU，过小导致无法正确传输，过大会占用空口资源
确认模式RLC序列号长度
重发POLL位的时间间隔 |  | AM模式采用了ARQ机制保证RLC SDU的传输，在ARQ过程中引入了轮询机制，接收端给发送端发送状态报告，反馈ACK/NACK。对NACK部分进行重传
最大重传门限值 |  | RLC SDU分为多个PDU，在某一时刻发送端发送了PDUn和PDUn+1，接收端未接收到PDUn，但收到了PDUn+1，此时接收端启动重组定时器，若定时器超时还未收到PDUn，则告知终端未收到PDUn，请求重传
重组定时器
SST | 网络切片 | 切片服务类型，比如eMBB
SD |  | 切片实例，比如高清视频
下行Point A频点 | 5G频率资源 | PointA频点表示5G系统的0号RB的0号子载波中心位置，SSB块为终端开机首先要搜索的对象，时域4个符号，频域20个RB，包含PSS/SSS，PBCH（MIB/RMSI）、PBCH DMRS（频域上间隔4个子载波，初始偏移v=PCImod4）。PointA和系统带宽与系统子载波间隔决定了中心频点的位置。SSB测量频点的位置可以随意配置，不超过系统带宽范围即可。
上行Point A频点
SSB测量频点
系统带宽
系统子载波间隔
中心频点
小区RE参考功率 | 功率 | 0.1dbm为单位，1个AAU理论上支持3个5G载波+1个3D MIMO 4G小区，当前AAU最大输出功率为360W（约55.6dbm），100M带宽下单小区RE参考信号可达20dbm
初次激活的上行BWP ID | 部分带宽 | FDD制式：1个UE下行最大4个BWP，上行最大4个BWP TDD制式：1个UE可以配4个BWP Pair，1个BWP Pair包含1个UL和1个DL BWP，DL和UL的BWP ID和中心频点相同，带宽和子载波间隔可以不同。 UE同一时刻只能激活1个BWP； 网络在准备下行传输时，会认定终端无法接收激活下行BWP之外的信号，发送给该终端的PDCCH和PDSCH在激活下行BWP之内，上行同理； 若网络需要终端 测量激活BWP之外的频域，则配置测量间隔（类似定时器）给终端，在测量间隔期间，终端测量激活BWP外的频域，不监听PDCCH
初次激活的下行BWP ID
BWP索引
BWP起始RB位置
BWP RB个数
BWP的子载波间隔
SSB 测量 BitMap | SSB波束 | 低频最大8个SSB波束，高频最大64个波束，SSB波束必须在下行符号发送，所以波束个数与帧结构有关； SSB测量子载波间隔为SSB块的子载波间隔，5G中很多单位都可配置自己的子载波间隔，系统子载波间隔用来和RB数等一起定义系统带宽大小； SSB RSRP、SSB SINR可有效反应空闲态的网络信号质量；CSI RSRP/SNIR体现业务信道的能力，测量连接态；PDSCH RSRP是基于SRS的动态赋形得到的RSRP，若SRS的信噪比不足，切换至PMI静态权值
SSBlock medium时域图谱位置
测量子载波间隔
SR PUCCH格式 | PUCCH和上行调度请求 | PUCCH信道用来发送UCI，包括HARQ反馈信息、CSI、调度请求SR。NR中PUCCH支持5种格式类型：format0~format4，根据时域符号长度，0/2为短格式，支持时隙内跳频；1/2/4为长格式，支持时隙内和时隙间跳频。 调度请求SR用于终端向网络请求上行调度授权，以获得PUSCH信道资源，可采用PUCCH格式0和1发送
SR PUCCH RB 个数
SR PUCCH符号数
SR PUCCH起始符号
SR传输周期
CSI PUCCH起始符号
UE专用的PUSCH DMRS类型 | PUSCH基础 | DMRS用作信道评估，PBCH/PDCCH/PUCCH的DMRS不需要配置，PUSCH和PDSCH的DMRS在时域上有front loaded（前置）和additonal（附加）DMRS两种形式，频域上映射方式有type1和type2； front loaded DMRS连续符号个数可取len1/2，当频域映射类型为type1时，1个时域符号最大支持4个正交端口，2个时域符号最大支持8个正交端口；映射类型为type2时，1个时域符号最大支持6个正交端口，2个时域符号最大支持12个正交端口； PUSCH DMRS映射类型决定了DMRS的时域位置，typeA配置下基于时隙传输，最少调度4个PUSCH符号，起始符号位置只能是0；typeB对应mini-slot传输，支持1-14个符号的调度，起始符号可以是0-13 基站在给UE分配上行RB时，可选择带宽分配策略（broadband）、小区协调分配（cell-icic）、频选分配（frequency-selection） PMI用来指示码本集合的index。由于NR应用了多天线的MIMO技术。在PDSCH物理层的基带处理中，有一个预编码技术。 -->这里的预编码简单的说，就是乘以各种不同的precoding矩阵。而这个矩阵，可以采用TM3这样没有反馈的方式。 -->也可以采用TM4这样通过UE上报PMI来决定这个预编码矩阵。从原理上说，这样使得PDSCH信号是最优的
UL DMRS最大符号数
UE专用的PUSCH DMRS映射类型
上行RB分配策略
上行PMI频选最大RB数门限
竞争解决定时器时长 | PRACH随机接入 | Preamble是一个长度为L_RA（839,139）的ZC序列，通用格式为前缀（CP）+序列（SEQUENCE）+GP（保护间隔)，L_RA越大解码效果更好，但占用时域资源多。长的Preamble格式适用于sub6G，短的Preamble格式都可用。 1个逻辑根序列通过循环移位可产生的前导码个数为LRA/Ncs，当计算结果小于64时，逻辑根序列索引号i+1，继续通过循环移位生成Preamble码 进行PRACH规划时，一定范围内的不同小区的逻辑根序列不能相同，否则会产生较大干扰； NR中一个PRACH发送时机中可发送多个Preamble，PRACH信道由多个PRACH OCCASION组成，注意Preamble的子载波间隔、PRACH资源的时域计算用到的子载波间隔、PRACH资源的频域计算用到的子载波间隔不是同一个 SSB波束和PRACH发送时机与每个Preamble码相关联 UE在选取raPreambleId时，会根据msg3潜在大小及路损PL判断是在GroupA还是GroupB中选取raPreambleId。若msg3潜在大小>raMsg3SizeGroupA，且PL较小，则在GroupB中选择，否则在GroupA中选择。
prachRootSequenceIndex
起始逻辑根序列索引
UE接入和切换可用preamble个数
前导码个数
PRACH功率攀升步长 |  |  |  | RGE | RGE
基站期望的前导接收功率 |  |  |  |  | RGE
前导最大发送次数 |  |  | RGE | RGE | RGE
RAR响应窗长 |  |  | RGE
基于逻辑根序列的循环移位参数(Ncs) |  |  | RGE
PRACH时域资源配置索引 |  |  | RGE | RGE
GroupA前导对应的MSG3大小 |  |  | RGE
GroupB前导传输功率偏移 |  |  | RGE
GroupA的竞争前导码个数 |  |  | RGE
SRS轮发开关 | SRS | SRS通过TDD系统中下行信道估计，用于下行波束赋形；也可测量基站和UE的信道状态用于下行调度、上行调度 SRS使用的天线端口数量最大为4，时域占用符号可以是（1,2,4），只能位于时隙的后6个符号之中 SRS梳分即为在频域上每n个子载波发送此次SRS，n取2或4 宽带RB索引（Csrs）、子带RB索引（Bsrs）、梳分个数决定了收齐索引UE SRS的时间和1个SRS符号可调度的UE个数 SRS轮询：终端轮流在所有天线发送给基站信号，能反映所有天线代表的传输路径的信道质量 | RGE | RGE
SRS最大梳分数 |  |  | RGE
SRS的slot序号 |  |  | RGE
SRS符号的起始位置 |  |  | RGE
SRS符号长度 |  |  | RGE | RGE
SRS的宽带RB数索引
SRS的子带RB数索引(Sub1G)
PDCCH空分每个regbundle最大流数 | PDCCH信道基础 | PDCCH信道主要用于下行控制信息发送，由若干个CCE组成，CCE可以聚合，聚合度越高，码率最低，解调性能最好，1个CCE包含6个REG，1个REG时域上1个符号，频域上对应1个PRB NR中引入了CORESET，对应PDCCH物理资源配置，CORESET在频域上包含一组PRB，最小粒度为6个PRB（6的倍数），时域上可配置（1,2,3）个符号，每个小区最多配置12个CORSET（0-11），0用于初始接入 CCE到REG的映射通过1个或多个REG Bundle实现，可采用交织或非交织形式，交织映射在频域上错开，非交织有频选增益 |  | RGE
Corset 频域资源
CORESET时域符号个数
CCE-to-REG的映射方式
Reg Bundling大小
交织矩阵的行数
公共PDCCH的CCE聚合度
初始CORESET对应的cce聚合度
UE专用的PDSCH DMRS类型 | PDSCH基础 | PDSCH信道处理流程：TB块→CRC校验→LDPC base graph（因子图，1或2）选择→码块分段与CRC附着→编码→速率匹配→码块串联→加扰→调制→层映射→天线端口映射→映射到VRB→VRB映射到PRB； PDSCH信道用来传输DL-SCH和PCH的数据，RAR\Paging\SIB\RRC\数据； 最大两个码字，PDSCH支持最大8层传输，采用天线端口1000~1011传送； DMRS用作信道评估
DL DMRS 最大符号数
PRB Bundling 方式
UE专用的PDSCH DMRS映射类型
初始CORESET RB和符号数
帧结构第一个周期的时间 | NR时域资源配置 | μ决定了系统子载波间隔，也决定了1个帧周期内的时隙个数，S时隙中第1个符号必须为下行，最后一个必须为上行
帧结构第一个周期的帧类型
帧结构第一个周期S slot上的下行符号数
第一个周期S slot上的上行符号数
帧结构S slot上GP符号个数
UE等待RRC连接响应的定时器长度(T300) | 定时器 | UE在发送RRCConnectionRequest时启动此定时器，定时器超时前，收到RRCConnectionSetup或者RRCConnectionReject后关闭此定时器。 定时器超时后，若RRCConnectionRequest消息的重发次数小于常量N300，则重发RRCConnectionRequest，否则进入空闲模式
UE等待RRC重建响应的定时器长度(T301) |  | UE在发送RRCConnectionReestabilshmentRequest时启动此定时器，定时器超时前，收到RRCConnectionReestablishment 或RRCConnectionReestablishmentReject后关闭此定时器。 定时器超时后回到 RRC_IDLE状态
UE监测无线链路失败的定时器长度(T310) |  | UE在检测到物理层故障时启动，如果UE检测到物理层故障恢复，或者触发切换流程，或者UE发起连接重建流程，则停止该定时器。定时器超时后，如果没有激活安全模式，UE进入RRC_IDLE态；否则，发起链接重建流程
UE监测到无线链路失败后转入idle状态的定时器长度(T311) |  | UE在发起RRC连接重建流程时启动该定时器，定时器超时前，如果UE选择了一个EUTRA小区或者异系统小区后，停止此定时器。定时器超时后，UE进入RRC_IDLE态
PDCP SDU的丢弃时间 | PDCP基础原理 | 每个 PDCP 子层实体对应一个 RB，每个 PDCP 子层都包含控制面和用户面，具体根据 RB 所携带的信息来确定相应的平面。每个 PDCP 子层实体对应 1/2/4 个 RLC 子层实体（具体须根据单向传输/双向传输、RB 分割/不分割、RLC 模式等确定）
上行PDCP 序列号长度
下行PDCP 序列号长度
PDCP重排序等待时间