## 核心网IP地址规划
OPTION2核心网IP规划
DU
| 10.10.10.10/24 |  | AMF | [5 empty] | AUSF
|  |  |  | 客户端地址 | 10.1.1.1/30 | XGEI接口地址1 | 10.1.1.1/30 |  | 客户端地址 | 90.1.1.1/30 | XGEI接口地址1 | 90.1.1.1/30
CUCP |  |  |  | 服务端地址 | 10.1.1.1/30 |  |  |  | 服务端地址 | 90.1.1.1/30
| 30.30.30.30/24 |  | 控制面 | loopback | N2接口地址 | XGEI接口地址2 | 30.1.1.1/30
|  | SPN | [6 empty] | NSSF
[9 empty] | 客户端地址 | 101.1.1.1/30 | XGEI接口地址1 | 101.1.1.1/30
[9 empty] | 服务端地址 | 101.1.1.1/30 | XGEI接口地址2
[6 empty] | ODF |  | SW
CUUP | 40.40.40.40/24 | [7 empty] | UDM
[9 empty] | 客户端地址 | 103.1.1.1/30 | XGEI接口地址1 | 103.1.1.1/30
[9 empty] | 服务端地址 | 103.1.1.1/30 | XGEI接口地址2
|  |  | UPF | [5 empty] | NRF
|  |  | 用户面 | loop back | N3接口地址 | XGEI接口地址1 | 40.1.1.1/30 |  | 客户端地址 | 105.1.1.1/30 | XGEI接口地址1 | 105.1.1.1/30
|  |  |  | loop back | N4接口地址 | XGEI接口地址2 | 50.1.1.1/30 |  | 服务端地址 | 105.1.1.1/30 | XGEI接口地址2
|  |  | SMF | [5 empty] | PCF
|  |  |  | loopback | N4接口地址 | XGEI接口地址1 | 60.1.1.1/30 |  | 客户端地址 | 107.1.1.1/30 | XGEI接口地址1 | 107.1.1.1/30
|  |  |  | 客户端地址 | 70.1.1.1/30 | XGEI接口地址2 | 70.1.1.1/30 |  | 服务端地址 | 107.1.1.1/30 | XGEI接口地址2
|  | 承载网 |  | 服务端地址 | 70.1.1.1/30

## 小区参数配置表
NR网元管理 | 基站标示 | 移动国家吗MCC | 移动网络号MNC | 网络模式 | AAU频段
| 1 | 460 | 1 | SA | 3400-3800MHZ
0.1dbm
DU管理 | 基站标识 | PLMN | DU小区 | 小区ID | TAC | PCI | 频段 | 中心载频 | 下行Point A | 上行Point A | 系统带宽 | SSB测量频点 | 测量子载波间隔 | 系统子载波间隔 | 小区RE参考功率 | UE最大发射功率
| 1 | 46001 | 小区1 | 7 | 1111 | 7 | 78 | 630000 | 626724 | 626724 | 273 | 630000 | 30 | 30 | 156 | 23
|  |  | 小区2 | 8 | 1111 | 8 | 78 | [7 empty] | 156 | 23
|  |  | 小区3 | 9 | 1111 | 9 | 78 | [7 empty] | 156 | 23
3450

## 5G频段指示表
5G频段指示表
频段指示 | ΔFRaster | 上行PointA频点范围 | 下行PointA频点范围 |  |  | SSB测量子载波指示表
n1 | 100 | 384000 – <20> – 396000 | 422000 – <20> – 434000 |  |  | NR operating band | SS Block SCS | SS Block pattern | Range of GSCN
n3 | 100 | 342000 – <20> – 357000 | 361000 – <20> – 376000 |  |  |  |  | (note) | (First – <Step size> – Last)
n41 | 15 | 499200 – <3> – 537999 | 499200 – <3> – 537999 |  |  | n1 | 15 kHz | Case A | 5279 – <1> – 5419
| 30 | 499200 – <6> – 537996 | 499200 – <6> – 537996 |  |  | n3 | 15 kHz | Case A | 4517 – <1> – 4693
n77 | 15 | 620000 – <1> – 680000 | 620000 – <1> – 680000 |  |  | n41 | 15 kHz | Case A | 6246 – <3> – 6717
| 30 | 620000 – <2> – 680000 | 620000 – <2> – 680000 |  |  |  | 30 kHz | Case C | 6252 – <3> – 6714
n78 | 15 | 620000 – <1> – 653333 | 620000 – <1> – 653333 |  |  | n77 | 30 kHz | Case C | 7711 – <1> – 8329
| 30 | 620000 – <2> – 653332 | 620000 – <2> – 653332 |  |  | n78 | 30 kHz | Case C | 7711 – <1> – 8051
n79 | 15 | 693334 – <1> – 733333 | 693334 – <1> – 733333 |  |  | n79 | 30 kHz | Case C | 8480 – <16> – 8880
| 30 | 693334 – <2> – 733332 | 693334 – <2> – 733332
中心载频 | ΔFGlobal (kHz) | NREF-Offs | FREF-Offs (KHz) | Range of frequencies (MHz)
0 – 599999 | 5 | 0 | 0 | 0 – 3000
600000 – 2016666 | 15 | 600000 | 3000000 | 3000 – 24250
2016667 – 3279165 | 60 | 2016667 | 24250080 | 24250 – 100000
NSA与SA |  |  |  | ΔFGlobal (kHz) | 中心载频
| RB为奇数时 | RB为偶数时 |  | 5 | 0 – 599999
NR中心频点所在的RB | NRB/2向下取证 | NRB/2 |  | 15 | 600000 – 2016666
NR中心频点所在的中心RB的子载波编号 | 6 | 0 |  | 60 | 2016667 – 3279165
PointA频点公式 | [ ΔFGlobal* (中心载频 – NREF-Offs)-NR中心频点所在的RB*系统子载波间隔*12-NR中心频点所在中心RB的子载波编号*系统子载波间隔]÷ΔFGlobal+NREF-Offs
绝对频点与实际频点转换关系
FREF = FREF-Offs + ΔFGlobal (NREF – NREF-Offs)
Range of frequencies (MHz) | ΔFGlobal (kHz) | FREF-Offs (MHz) | NREF-Offs | Range of NREF
0 – 3000 | 5 | 0 | 0 | 0 – 599999
3000 – 24250 | 15 | 3000 | 600000 | 600000 – 2016666
24250 – 100000 | 60 | 24250.08 | 2016667 | 2016667 – 3279165
FREF | NR实际频点
NREF | NR-ARFCN绝对频点号